## 项目
Comment | Description | Designator | Footprint | LibRef | Quantity
STM32F103C8T6 |  |  | STM32F103_48_2（LQFP-48） | stm32f103 | 1 | √ |  |  | √
3.3V有源 |  | BEEP | BEEP 5x9x5.5mm | BEEP | 1 | √ |  |  | √
12PF | 无极性电容 | C1, C2 | 0805C | CAP | 2 |  | 12pf | × | √
22PF | 无极性电容 | C3, C4 | 0805C | CAP | 2 |  | 22pf |  | √
104 | 无极性电容 | C5, C6, C11, C12, C13, C18 | 0805C | CAP | 6 |  | 0.1uf |  | √
680uf | 贴片电解电容 | C7 | CM F(10*10.2) | SMD_ECAP | 1 | √ |  |  | √
220uf | 贴片电解电容 | C8 | CM D(6.3*7.7) | SMD_ECAP | 1 | √ |  |  | √
10uf | 无极性电容 | C9, C10 | 0805C | CAP | 2 |  | 10uf | × | √
106 | 无极性电容 | C14 | 0805C | CAP | 1 |  | 10uf | × | √
1nF | 无极性电容 | C15 | 0805C | CAP | 1 |  | 1nf |  | √
0.1uF | 无极性电容 | C16 | 0805C | CAP | 1 |  | 0.1uf |  | √
1000pF | 无极性电容 | C17 | 0805C | CAP | 1 |  | 1000pf |  | √
470uf | 贴片电解电容 | C19 | CM E(8*10.2) | SMD_ECAP | 1 | √ |  |  | √
1N5824 | 肖特基二极管 | D1 | SMA/DO-214AC | DIODE SCHOTTKY | 1 | √ |  |  | √
M7 | 肖特基二极管 | D2, D3, D5, D6, D7, D10 | SMA/DO-214AC | DIODE SCHOTTKY | 6 | √ |  |  | √
1N4448W | 普通二极管 | D8 | SOD-123 | DIODE | 1 | √ |  |  | √
KE | 普通二极管 | D9 | SMB/DO-214AA | DIODE | 1 | √ |  |  | √
CBB22 | 无极性电容 | DLDR | CBB 20*23*17 | CAP | 1 | √ |  |  | √
ACS712 |  | GLJC | SOP8 | ACS712 | 1 | √ |  |  | √
KFHB9500 |  | J1 | KFHB9500-4P | KFHB9500-4P | 1 | √ |  |  | √
KF128-5.0 |  | J2 | KF128-5.08-2P | KF128-2P | 1 | √ |  |  | √
KF128-5.0 |  | J3 | KF128-5.08-8P | KF128-8P | 1 | √ |  |  | √
KF128-5.0 |  | J4 | KF128-5.08-4P | KF128-4P | 1 | √ |  |  | √
SLA-05VDC-SL-C | 5V一组转换 | JDQ1, JDQ2 | SLA-xxVDC-SL-C | SLA-05VDC-SL-C | 2 | √ |  |  | √
SRD-05VDC-SL-C | 5V一组转换 | JDQ3, JDQ4 | SRD-C_B | SRD-05VDC-SL-C | 2 | √ |  |  | √
PC817 | 线性光耦 | JXH1, JXH2, JXH3, JXH4, RT, RTBJ, S, SS, SXCF, SXING, X, XX, XXCF, XXING, ZHA, ZHABJ | SMD_PC817 | PC817 | 16 | √ |  |  | √
RST |  | K1 | SMD-3X6X2.5 | KEY | 1 | √ |  |  | √
|  | K2, K3, K4, K5 | SMD-3X6X2.5 | KEY | 4 | √ |  |  | √
33uH | INDUCTOR | L1 | CDRH74 | INDUCTOR | 1 | √ |  |  | √
|  | LED1, LED2, LED3, LED4 | LED-0805B | LED | 4 | √ |  |  | √
Header 3X2H | Header, 3-Pin, Dual row, Right Angle | P1 | HDR2.54-M-LS-2x3P | Header 3X2H | 1 | √ |  |  | √
Header 4 | Header, 4-Pin | P2, P3 | HDR2.54-LI-4P | Header 4 | 2 | √ |  |  | √
ADC | Header, 2-Pin | P4 | HDR2.54-LI-2P | Header 2 | 1 | √ |  |  | √
NPN | NPN三极管 | Q1, Q2, Q3, Q4, Q5 | SOT-23 | NPN | 5 | √ |  |  | √
1M |  | R1 | 0805R | RES | 1 |  | × |  | √
0R |  | R2, R3 | 0805R | RES | 2 |  | × |  | √
10K |  | R4, R5, R6, R46 | 0805R | RES | 4 |  | × |  | √
1K |  | R7, R34, R37, R40, R43, R47 | 0805R | RES | 6 |  |  |  | √
510 |  | R8 | 0805R | RES | 1 |  |  |  | √
300 |  | R9, R11, R13, R15, R17, R19, R21, R23, R25, R27, R29, R31, R33, R36, R39, R42 | 0805R | RES | 16 |  |  |  | √
2K |  | R10, R12, R14, R16, R18, R20, R22, R24, R26, R28, R30, R32, R45, R48, R49 | 0805R | RES | 15 |  |  |  | √
4.7K |  | R35, R38, R41, R44 | 0805R | RES | 4 |  | × |  | √
330 |  | R50, R51 | 0805R | RES | 2 |  |  |  | √
SW4-DIP8 |  | S1 | SMD-4P | SW4-DIP8 | 1 | √ |  |  | √
0.36IN-4-K | 4位0.36寸共阴数码管 | SMG | 0.36IN-4P | 0.36IN-4-K | 1 | √ |  |  | √
TM1650 |  | U? | SOP16 | TM1650 | 1 | √ |  |  | √
LM2596-5.0 | DC降压芯片 | W1 | TO263-5A | LM2596-5.0 | 1 | √ |  |  | √
AMS1117 | 三端稳压芯片 | W2 | SOT223 | AMS1117 | 1 | √ |  |  | √
32.768K | 2脚无源脚晶振 | X1 | OSC-3x8-LI | XTAL-2P | 1 | √ |  |  | √
8M | 2脚无源脚晶振 | X2 | OSC HC-49S | XTAL-2P | 1 | √ |  |  | √
|  | YM1, YM2, YM3 | VDR 9D-4.5 | RES | 3 | √ |  |  | √